## Residence Time
Tank | Water Height (m) | Width (m) | Length (m) | Est. Volume (L) | Flow (L/min) (a) | Flow (L/min) (b) | Residence Time (a) (min) | Residence Time (b) (min) | RT Hours (a) | RT Hours (b)
1 | 0.92 | 1.5 | 3 | 4140 | 12 | 14 | 345 | 295.7143 | 5.75 | 4.9286
2 | 0.9 | 1.5 | 3 | 4050 | 12 | 14 | 337.5 | 289.2857 | 5.625 | 4.8214
3 | 0.91 | 1.5 | 3 | 4095 | 12 | 14 | 341.25 | 292.5 | 5.6875 | 4.875
4 | 0.92 | 1.5 | 3 | 4140 | 12 | 14 | 345 | 295.7143 | 5.75 | 4.9286
5 | 0.89 | 1.5 | 3 | 4005 | 12 | 14 | 333.75 | 286.0714 | 5.5625 | 4.7679
6 | 0.96 | 1.5 | 3 | 4320 | 12 | 14 | 360 | 308.5714 | 6 | 5.1429
7 | 0.88 | 1.5 | 3 | 3960 | 12 | 14 | 330 | 282.8571 | 5.5 | 4.7143
8 | 0.9 | 1.5 | 3 | 4050 | 12 | 14 | 337.5 | 289.2857 | 5.625 | 4.8214
Avg. Estimate | 0.93 | 1.5 | 3 | 4185 | 12 | 14 | 348.75 | 298.9286 | 5.8125 | 4.9821

## META
This spread sheet contains residence times for the eelgrass tanks on PNNL Sequims Campus
Each tank has a volume of ~4800 L each
L = 3 m
W = 1.5 m
H = 1.15 m (to the top)
residence time = Reservoir Volume / flow rate
water height = water collum height measured from top of sediment to top of water in each tank